## Sheet1
Fmin | 2400 | MHz
Fmax | 2483.5 | MHz
Lambda min | 12.5 | cm
Lambda max | 12.0797 | cm
Lambda aver | 12.2899 | cm
Lambda/4 | 3.0725 | cm
H11 | 2.62…3.41
k min | 2.62
k max | 3.41
For LambdaMin:
Dmin | 7.3314 | cm
Dmax | 9.542 | cm
For LambdaMax:
Dmin | 7.0849 | cm
Dmax | 9.2212 | cm
Resume:
Dmin | 7.3314 | cm
Dmax | 9.2212 | cm
E01 | 2.06…2.62
k min | 2.06
k max | 2.62
For LambdaMin:
Dmin | 9.542 | cm
Dmax | 12.1359 | cm | L1 | 44.7 | 1 | 44.7
For LambdaMax: |  |  | L2 | 21 | 2 | 42
Dmin | 9.2212 | cm | D2 | 0.9 | 2 | 1.8
Dmax | 11.7279 | cm | H3 | 6 | 2 | 12
Resume: |  |  | H2 | 3.1 | 2 | 6.2
Dmin | 9.542 | cm | H1 | 2.4 | 2 | 4.8
Dmax | 11.7279 | cm