## Sheet1
Fmin | 2400 | MHz
Fmax | 2483.5 | MHz
Lambda min | 12.5 | cm
Lambda max | 12.0797 | cm
Lambda aver | 12.2899 | cm
Lambda/4 | 3.0725 | cm
H11 | 2.62…3.41
k min | 2.62
k max | 3.41
For LambdaMin:
Dmin | 7.3314 | cm
Dmax | 9.542 | cm
For LambdaMax:
Dmin | 7.0849 | cm
Dmax | 9.2212 | cm
Resume:
Dmin | 7.3314 | cm
Dmax | 9.2212 | cm
E01 | 2.06…2.62
k min | 2.06
k max | 2.62
For LambdaMin:
Dmin | 9.542 | cm
Dmax | 12.1359 | cm | L1 | 44.7 | 1 | 44.7
For LambdaMax: |  |  | L2 | 21 | 2 | 42
Dmin | 9.2212 | cm | D2 | 0.9 | 2 | 1.8
Dmax | 11.7279 | cm | H3 | 6 | 2 | 12
Resume: |  |  | H2 | 3.1 | 2 | 6.2
Dmin | 9.542 | cm | H1 | 2.4 | 2 | 4.8
Dmax | 11.7279 | cm

## Частоты
F min | 2400 | MHz
F max | 2483.5 | MHz
Channel bandwidth | 0.25 | MHz
Channel number | 334
Channel filter bandwidth | 600 | kHz
Signal bandwidth, 80% | 480 | kHz
Crystal accuracy | 20 | ppm
Total uncertainty | 40 | ppm
F average | 2.44 | GHz
F uncertainty | 97.6 | kHz
Original signal bandwidth | 284.8 | kHz

## 816
f | 868 | MHz
Wavelength | 0.34562 | m

## Tirno BOM
ref | value | footprint
C1 | 10u
C2 | 0.1u
C3 | 0.1u
C4 | 10u
C5 | 0.1u
C6 | 0.1u
C7 | 0.1u
C8 | 0.1u
C9 | 0.1u
C10 | 0.1u
C11 | 0.1u
C21 | 0.1u
C22 | 0.1u
C41 | 0.1u
C51 | 0.1u
C81 | 12pF
C91 | 10n
C101 | 12pF
C111 | 2p2
C121 | 1p
C122 | 1p5
C123 | 3p3
C124 | 100p
C125 | 12p
C131 | 1p5
C141 | 10n
C151 | 220p
C181 | 220p
C1231 | 6p8
D1 | D_SHOTTKY
DA1 | LM2703
DA2 | AAT3221
DD1 | ATMEGA324
DD2 | CC1101
DD3 | FT232R
HOLE1 | HOLE_METALLED
HOLE2 | HOLE_METALLED
HOLE3 | HOLE_METALLED
HOLE4 | HOLE_METALLED
L1 | 1.8uH
L121 | 12nH
L122 | 18nH
L123 | 12nH
L124 | 12nH
L131 | 12nH
L132 | 18nH
Q1 | NOKIA1100
Q2 | IRLML6302
R1 | 330
R2 | 10k
R3 | 10k
R4 | 20k
R5 | 10k
R6 | 22
R171 | 56k
SW1 | PUSHBUTTON
SW2 | PUSHBUTTON
SW3 | PUSHBUTTON
SW4 | PUSHBUTTON
TP1 | TESTPOINT
TP2 | TESTPOINT
TP3 | TESTPOINT
TP4 | TESTPOINT
TP5 | TESTPOINT
TP6 | TESTPOINT
TP7 | TESTPOINT
TP8 | TESTPOINT
TP9 | TESTPOINT
TP10 | TESTPOINT
TP11 | TESTPOINT
XL1 | PWRCONN
XL3 | CONN_2
XL4 | ATMEL_JTAG
XL5 | USB_MINI_B
XL6 | SMA_L
XL7 | CONN_3
XTAL1 | 26MHz